## Sheet1
序号 | 中文名 | 分子式 | 英文名 | 组分压力(mmHg) | 总压力(mmHg) | 光程(cm) | 分辨率(cm-1) | 最大吸光度
1 | 一氧化碳 | CO | Carbon monoxide | 400 | 600 | 10 | 4 | 1.021
2 | 二氧化氮 | NO2
3 | 一氧化氮 | NO | Nitric oxide | 594 | 600 | 500 | 4 | 0.975
4 | 二氧化硫 | SO2 | Sulfur dioxide | 100 | 600 | 1 | 4 | 0.918
5 | 二氧化碳 | CO2 | Carbon dioxide | 200 | 600 | 10 | 4 | 1.023
6 | 氯化氢 | HCl | Hydrogen chloride | 200 | 600 | 5 | 4 | 1.001
7 | 氰化氢 | HCN | Hydrogen cyanide
8 | 氟化氢 | HF | hydrogen fluoride
9 | 一氧化二氮 | N2O | Nitrous oxide | 100 | 600 |  | 2 | 0.9251
10 | 氨 | NH3 | Ammonia | 50 | 600 | 5 | 4 | 0.918
11 | 丙烷 | C3H8 | Propane | 150 | 600 | 5 | 2 | 0.9647
12 | 乙烯 | C2H4 | Ethylene | 150 | 600 | 5 | 4 | 1.091
13 | 丙烯 | C2H6 | Ethane | 150 | 600 | 5 | 4 | 1.102
14 | 乙炔 | C2H2 | Acetylene | 50 | 600 | 5 | 4 | 1.075
15 | 苯 | C6H6 | Benzene | 70 | 600 | 5 | 2 | 0.8868
16 | 甲苯 | C7H8 | Toluene | 20 | 600 | 5 | 2 | 0.8776
17 | 乙苯 | C8H10 | Ethylbenzene | 10 | 600 | 10 | 2 | 0.961
18 | 苯乙烯 | C8H8 | Styrene | 6 | 600 | 75 | 4 | 1.0009
19 | 硫化氢 | H2S | Hydrogen sulfide | 600 | 600 | 12.5 | 4 | 1
20 | 甲烷 | CH4 | Methane | 150 | 600 | 5 | 4 | 1.037
21 | 异丁烷 | C4H10 | Isobutane | 100 | 600 | 5 | 2 | 0.9388
22 | 乙醇 | C2H5OH | Ethanol | 30 | 600 | 5 | 2 | 1.024
23 | 甲醇 | CH4O | Methyl Alcohol | 70 | 600 | 5 | 2 | 0.998
25 | 二氯甲烷 | CH2Cl2 | Methylene chloride | 100 | 600 | 5 | 2 | 0.9188
26 | 氯甲烷 | CH3Cl | Chloromethane | 200 | 600 | 5 | 4 | 1.08
27 | 二甲醚 | CH3OCH3 | Dimethyl ether | 50 | 1300 | 20 | 4 | 0.085361